## Sheet1
废水监督性监测数据 企业名称： 重庆市城口县城环排水有限公司
排口 | 监测时间 | 监测项目 | 监测值 | 标准限值 | 计量单位 | 是否超标 | 超标倍数 | 备注
出水口 | 2020-03-10 09:00 | 生产负荷 | 120 |  | %
|  | 流量 | 12000 |  | m3/h
|  | 总铅 | <0.01 | 0.1 | mg/L | 否
|  | 总汞 | <0.0001 | 0.001 | mg/L | 否
|  | 色度 | 10 | 30 | 倍 | 否
|  | 总砷 | <0.0001 | 0.1 | mg/L | 否
|  | 悬浮物 | <7 | 20 | mg/L | 否
|  | pH值 | 7.83 | 2021-06-09 | 无量纲 | 否
|  | 氨氮（NH3-N） | 5.78 | 15 | mg/L | 否
|  | 动植物油 | 0.29 | 3 | mg/L | 否
|  | 五日生化需氧量 | 4.1 | 20 | mg/L | 否
|  | 总磷（以P计） | 0.56 | 1.5 | mg/L | 否
|  | 总镉 | <0.001 | 0.01 | mg/L | 否
|  | 石油类 | 0.18 | 3 | mg/L | 否
|  | 总铬 | <0.004 | 0.1 | mg/L | 否
|  | 粪大肠菌群 | 200 | 10000 | 个/L | 否
|  | 阴离子表面活性剂（LAS） | 0.12 | 1 | mg/L | 否
|  | 化学需氧量 | 24 | 60 | mg/L | 否
|  | 六价铬 | <0.004 | 0.05 | mg/L | 否
|  | 总氮（以N计） | 8.96 | 20 | mg/L | 否
|  | 烷基汞 | <0.00002 | 0 | mg/L | 否
进水口 | 2020-03-10 09:00 | 生产负荷 | 120 |  | %
|  | 流量 | 13000 |  | m3/h
|  | 总铅 | <0.01 |  | mg/L
|  | 总汞 | <0.0001 |  | mg/L
|  | 色度 | 50 |  | 倍
|  | 总砷 | <0.0001 |  | mg/L
|  | 悬浮物 | 231 |  | mg/L
|  | pH值 | 7.53 |  | 无量纲
|  | 氨氮（NH3-N） | 18.8 |  | mg/L
|  | 动植物油 | 5.51 |  | mg/L
|  | 五日生化需氧量 | 60.3 |  | mg/L
|  | 总磷（以P计） | 2.77 |  | mg/L
|  | 总镉 | <0.001 |  | mg/L
|  | 石油类 | 2.76 |  | mg/L
|  | 总铬 | <0.004 |  | mg/L
|  | 阴离子表面活性剂（LAS） | 3.45 |  | mg/L
|  | 粪大肠菌群数 | 160000 |  | 个/L
|  | 化学需氧量 | 210 |  | mg/L
|  | 六价铬 | <0.004 |  | mg/L
|  | 总氮（以N计） | 22 |  | mg/L
|  | 烷基汞 | <0.00002 |  | mg/L